## DIMENSION DE ZAPATA CORRIDA
HOJA DE CÁLCULO: "DIMENSIONAMIENTO DE ZAPATAS CORRIDAS"
Modificar las
celdas en:
x
Muro
A
H
Zapata bajo muro
B
| Pagina de Facebook: |  |  | https://web.facebook.com/FerNANCivil
| Grupo de Facebook: |  |  | https://web.facebook.com/groups/455187642183547
| Pagina Web (hojas excel gratis): |  |  | https://www.libreingenieriacivil.com/
| Puede buscar el canal de youtube como: |  |  |  |  | FerNAN Civil
Datos:
| Pu = | 14.104 | [tn/m] | (Cm+Cv)
| f'c = | 210 | [kg/cm2] | (Resistencia del concreto)
| f'y = | 4200 | [kg/cm2]
| re = | 7.5 | [cm] | (recubrimiento)
| # capas = | 2 | [capas] | (parrilla de la zapata)
Muro:
|  | Ø max = | 1/2" | [pulg] | (Ø maximo de muro)
|  | db = | 1.27 | [cm] | (diametro de la barra)
Parametros:
| σt = | 1.5 | [kg/cm2] | (tension admisible del terreno)
| γt = | 1.2 | [tn/m3] | (peso promedio del suelo y la cimentacion)
| df = | 1.2 | [m] | (fondo de la cimentacion)
| Uso | Oficinas - Salas de archivo
| s/c = | 0.5 | [tn/m2]
Esfuerzo neto del terreno
| σneto = | 13.06 | [tn/m2]
Calculo del area de zapata
| Az = | 1.08 | [m2]
| A = | 1 | [m] | (Asumimos 1 metro de largo)
| B = | 1.08 | [m] | 1.1 | (Redondear al mas próximo)
Calculo de altura
Longitud de desarrollo
| Ld1 = | 27.61 | [cm]
| Ld2 = | 23.47 | [cm]
Seleccionamos el mayor
| Ld = | 27.61 | [cm]
Ld
db
Re
Altura final
| H = | 37.65 |  | 40 | (Redondear al mas próximo)
|  | 40 |  |  |  | Longitud del muro
1.1
| Pagina de Facebook: |  |  | https://web.facebook.com/FerNANCivil
| Grupo de Facebook: |  |  | https://web.facebook.com/groups/455187642183547
| Pagina Web (hojas excel gratis): |  |  | https://www.libreingenieriacivil.com/
Puede buscar el canal de youtube como:
Note on C24: Autor: Valor de tu analisis de cargas
Note on E24: Autor: Carga muerta + Carga viva
Note on C36: Autor: Selección el uso de la edificacion
Note on C48: Autor: Longitud de 1 m, puesto que la carga es por/ml
Note on E49: Autor: Selecciona un valor
Note on E68: Autor: Selecciona un valor

## datos (hidden)
barra | area | db
6mm | 0.28 | 0.6 | 0.1 | 10 | 1
8mm | 0.5 | 0.8 | 0.15 | 15 | 2
3/8" | 0.71 | 0.95 | 0.2 | 20
12mm | 1.13 | 1.2 | 0.25 | 25
1/2" | 1.29 | 1.27 | 0.3 | 30
5/8" | 1.99 | 1.59 | 0.35 | 35
3/4" | 2.84 | 1.91 | 0.4 | 40
1" | 5.07 | 2.54 | 0.45 | 45
1 1/4" | 7.94 | 3.18 | 0.5 | 50
|  |  | 0.55 | 55
|  |  | 0.6 | 60
|  |  | 0.65 | 65
175 |  |  | 0.7 | 70
210 |  |  | 0.75 | 75
280 |  |  | 0.8 | 80
350 |  |  | 0.85 | 85
400 |  |  | 0.9 | 90
|  |  | 0.95 | 95
1
1.05
1.1
1.15
1.2
1.25
1.3
1.35
1.4
1.45
1.5
1.55
1.6
1.65
1.7
1.75
1.8
1.85
1.9
1.95
2
2.05
2.1
2.15
2.2
2.25
2.3
2.35
2.4
2.45
2.5
2.55
2.6
2.65
2.7
2.75
2.8
2.85
2.9
2.95
3
3.05
3.1
3.15
3.2
3.25
3.3
3.35
3.4
3.45
3.5
3.55
3.6
3.65
3.7
3.75
3.8
3.85
3.9
3.95
4
4.05
4.1
4.15
4.2
4.25
4.3
4.35
4.4
4.45
4.5
4.55
4.6
4.65
4.7
4.75
4.8
4.85
4.9
4.95
5
5.05
5.1
5.15
5.2
5.25
5.3
5.35
5.4
5.45
5.5

## cargas (hidden)
Ocupación de uso | Cargas repartidas kPa (kgf/m2) | Carga
Almacenaje | 5,0 (500) | 500
Almacenaje - Baños | Igual a la carga principal del resto del área, sin que sea necesario que exceda de 3,0 (300) | 300
Bibliotecas - Sala de lecturas | 3,0 (300) | 300
Bibliotecas - Sala de almacenaje con estantes fijos (no apilables) | 7,5 (750) | 750
Bibliotecas - Corredores y escaleras | 4,0 (400) | 400
Centros de educación - Aulas | 2,5 (250) | 250
Centros de educación - Talleres | 3,5 (350) | 350
Centros de educación - Auditorios, gimnasios, etc. | De acuerdo a lugares de asambleas
Laboratorios | 3,0 (300) | 300
Laboratorios - Corredores y escaleras | 4,0 (400) | 400
Garajes - Para parqueo exclusivo de vehículos de pasajeros, con altura de entrada menos que 2,40 m | 2,5 (250) | 250
Para otros vehículos | *
Hospitales - Sala de operación, laboratorios y zonas de servicio | 3,0 (300) | 300
Cuartos | 2,0 (200) | 200
Hospitales - Corredores y escaleras | 4,0 (400) | 400
Hoteles - Cuartos | 2,0 (200) | 200
Hoteles - Salas públicas | De acuerdo con lugares de asamblea
Hoteles - Almacenaje y servicio | 5,0 (500) | 500
Hoteles - Corredores y escaleras | 4,0 (400) | 400
Instituciones penales - Celdas y zonas de habitación | 2,0 (200) | 200
Instituciones penales - Zonas públicas | De acuerdo a lugares de asamblea
Instituciones penales - Corredores y escaleras | 4,0 (400) | 400
Lugares de asamblea - Con asientos fijos | 3,0 (300) | 300
Lugares de asamblea - Con asientos móviles | 4,0 (400) | 400
Lugares de asamblea - Salones de baile, restaurantes, museos, gimnasios y vestíbulos de teatros y cines | 4,0 (400) | 400
Graderías y tribunas | 5,0 (500) | 500
Lugares de asamblea - Corredores y escaleras | 5,0 (500) | 500
Oficinas - Exceptuando salas de archivo y computación | 2,5 (250) | 250
Oficinas - Salas de archivo | 5,0 (500) | 500
Oficinas - Salas de computación | 2,5 (250) | 250
Oficinas- Corredores y escaleras | 4,0 (400) | 400
Teatros - Vestidores | 2,0 (200) | 200
Teatros - Cuarto de proyección | 3,0 (300) | 300
Teatros - Escenario | 7,5 (750) | 750
Teatros - Zonas públicas | De acuerdo a lugares de asamblea
Tiendas | 5,0 (500) | 500
Tiendas - Corredores y escaleras | 5,0 (500) | 500
Viviendas | 2,0 (200) | 200
Vivienda - Corredores y escaleras | 2,0 (200) | 200